## Aktualis disszipacio
Original
https://www.onsemi.com/products/power-management/dc-dc-power-conversion/controllers/NCV898031#overview
1. Define operational parameters
V_IN(min) | 13.5 | V
V_IN(max) | 32 | V | [6 empty] | Data Sheet
V_OUT | 11 | V | [6 empty] | https://www.onsemi.com/pdf/datasheet/ncv898031-d.pdf
I_OUT(max) | 1 | A
I_CL | 8 | A
Duty Cycle
D_min | 0.25581 | -
D_max | 0.44898 | - | < | 0.85 | OK
Operating time
t_on(min) | 1.2791e-07 | s | > | 3e-08 | OK
fs | 2000000 | Hz
Current Limit
V_CL | 0.4 | V
R | 1100 | Ohm
I_limit | 0.00036364 | A |  |  |  |  | Datasheet
http://industrial.panasonic.com/cdbs/www-data/pdf/RDA0000/AOA0000C301.pdf
VDRV
C_DRV | 1 | uF
V_VDRV | 25 | V
2. Select current sense resistors
V_cl | 0.4 | V | [6 empty] | Data Sheet
I_cl | 8 | A | [6 empty] | https://fr.farnell.com/en-FR/multicomp-pro/mclrp12dtwrr050/res-detec-corriente-0r05-0-5-3w/dp/2828168
R_s | 0.05 | Ohm
3. Select SEPIC Inductors
V_IN(WC) | 13.5 | V | [6 empty] | Data Sheet | 150MS6K
D_WC | 0.44898 | - | [6 empty] | https://www.cyntec.com/upfile/products/download/(A8)%20VCSC108T%20MS6K%20Series_standard.pdf
P2P current ripple | 20 | %
dI_L(max) | 0.18107 | A
fs | 2000000 | Hz
L | 1.6737e-05 | H | minimum value
V_OUT | 11 | V
I_OUT(max) | 1 | A
V_IN(min) | 13.5 | V
Assumed Efficiency | 90 | %
I_L(AVG) | 0.90535 | A | minimum value
DI_L(max)' | 0.21647
I_L1(avg) | 0.90535 | A
dI_L1 | 0.21647 | A
dI_L2 | 0.21647 | A
I_L1,peak | 1.0136 | A
I_L2,peak | 1.1082 | A
P2P Current ripple |  | A | 0 | % | maximum value
4. Select Coupling Capacitor
dV_coupling | 0.10204 | V | > | 2-5% | [6 empty] | 2 db -> disszipáció miatt
I_OUT | 1 | A
D_WC | 0.44898 | -
fs | 2000000 | Hz
C_coupling | 2.2e-06 | C
L_1 | 1.4e-05 | H
L_2 | 1.4e-05 | H
f_resonance | 20278.2174 | Hz
R_damping | 3.5675 | Ohm
Data Sheet
https://fr.farnell.com/en-FR/kemet/c1206x222kcrac3316/capacitor-2200pf-x7r-500v-1206/dp/4242429RL
5. Select Output capacitors
I_OUT(max) | 1 | A
D_WC | 0.44898 | - | [5 empty] | Data Sheet
C_OUT | 0.00029 | F | [5 empty] | https://www.farnell.com/datasheets/2813662.pdf
fs | 2000000 | Hz
L2 | 1.4e-05 | H
R_esr | 0.02 | Ohm
V_IN(min) | 13.5 | V
V_OUT(ripple) | 0.039235 | V
I_Cout(RMS) | 0.51968 | A | < | 0.85 | A
I_a | 1.1218 | A
I_r | 0.3302 | A
I_L1(peak) | 1.0136 | A
I_L2(peak) | 1.1082 | A
I_OUT | 1 | A
dI_L1 | 0.1651 | A
dI_L2 | 0.1651 | A
6. Select Input capacitors
dI_L1 | 0.1651 | A
I_Cin(RMS) | 0.04766 | A | [5 empty] | Data Sheet
https://www.farnell.com/datasheets/3816851.pdf
7.Select feedback Resistors
V_out | 11 | V
V_ref | 1.2 | V | [5 empty] | R_lower Datasheet
R_lower | 5620 | Ohm | [5 empty] | https://4donline.ihs.com/images/VipMasterIC/IC/PANA/PANA-S-A0007945459/PANA-S-A0007945459-1.pdf?hkey=6D3A4C79FDBF58556ACFDE234799DDF0
R_upper | 45896.6667 | Ohm | 9.626e-05 |  |  |  |  | R_upper Datasheet
Sum | 51516.6667 | Ohm | OK |  |  |  |  | https://www.farnell.com/datasheets/2863884.pdf
8. Select compensator components
I_L1(peak) | 1.0136 | A
I_L2(peak) | 1.1082 | A
I_Q(peak) | 2.1218 | A
V_OUT(max) | 11 | V
V_IN(max) | 13.5 | V
V_Q(max) | 24.5 | V
D_WC | 0.44898 | -
dI_L1 | 0.1651 | A
dI_L2 | 0.1651 | A
I_D(max) | 1.3127 | A
9. Select Mosfet(s)
G_g(total) | 1.2e-08 | C | [6 empty] | MOSFET(s) Datasheet
I_drv | 0.12 | A | [6 empty] | https://4donline.ihs.com/images/VipMasterIC/IC/NEXP/NEXP-S-A0003060256/NEXP-S-A0003060216-1.pdf?hkey=6D3A4C79FDBF58556ACFDE234799DDF0
f_s | 2000000 | Hz
G_g | 6e-08 | C
Status | OK
Switching Losses
Conduction Losses
Power Dissipation
10. Select Diode
I_OUT(max) | 1 | A | [6 empty] | Diode Datasheet
I_D(avg) | 1 | A | [6 empty] | https://4donline.ihs.com/images/VipMasterIC/IC/NEXP/NEXP-S-A0003105620/NEXP-S-A0003105670-1.pdf?hkey=6D3A4C79FDBF58556ACFDE234799DDF0
V_D(max) | 43 | V
V_OUT(max) | 11 | V
V_IN(max) | 32 | V
V_f(max) | 0.67 | V | from Datasheet
P_D | 0.67 | W
Vin_min | 8 | V
MOSFET disszipacio
Aktualis | 13.5 |  | 6.4549
R_Dson | 0.0208 |  |  | I_Q1_RMS | 1.8613 | A
D_akt | 0.44898 |  |  | P_DQ1 | 1.0201 | w
I_Qpeak | 2.1218 |  |  | IG | 0.34286 | A
V_in_max | 32
Vout | 11
V_f | 0.67
trise | 3.5e-08
tfall | 3.5e-08
fsw | 2000000
Q_GD | 4.2

## Datasheet
Original
https://www.onsemi.com/products/power-management/dc-dc-power-conversion/controllers/NCV898031#overview
1. Define operational parameters
V_IN(min) | 8 | V
V_IN(max) | 32 | V | [6 empty] | Data Sheet
V_OUT | 11 | V | [6 empty] | https://www.onsemi.com/pdf/datasheet/ncv898031-d.pdf
I_OUT(max) | 1 | A
I_CL | 8 | A
Duty Cycle
D_min | 0.25581 | -
D_max | 0.57895 | - | < | 0.85 | OK
Operating time
t_on(min) | 1.2791e-07 | s | > | 3e-08 | OK
fs | 2000000 | Hz
Current Limit
V_CL | 0.4 | V
R | 1100 | Ohm
I_limit | 0.00036364 | A |  |  |  |  | Datasheet
http://industrial.panasonic.com/cdbs/www-data/pdf/RDA0000/AOA0000C301.pdf
VDRV
C_DRV | 1 | uF
V_VDRV | 25 | V
2. Select current sense resistors
V_cl | 0.4 | V | [6 empty] | Data Sheet
I_cl | 8 | A | [6 empty] | https://fr.farnell.com/en-FR/multicomp-pro/mclrp12dtwrr050/res-detec-corriente-0r05-0-5-3w/dp/2828168
R_s | 0.05 | Ohm
3. Select SEPIC Inductors
V_IN(WC) | 8 | V | [6 empty] | Data Sheet | 150MS6K
D_WC | 0.57895 | - | [6 empty] | https://www.cyntec.com/upfile/products/download/(A8)%20VCSC108T%20MS6K%20Series_standard.pdf
P2P current ripple | 20 | %
dI_L(max) | 0.30556 | A
fs | 2000000 | Hz
L | 7.5789e-06 | H | minimum value
V_OUT | 11 | V
I_OUT(max) | 1 | A
V_IN(min) | 8 | V
Assumed Efficiency | 90 | %
I_L(AVG) | 1.5278 | A | minimum value
DI_L(max)' | 0.15439
I_L1(avg) | 1.5278 | A
dI_L1 | 0.15439 | A
dI_L2 | 0.15439 | A
I_L1,peak | 1.605 | A
I_L2,peak | 1.0772 | A
P2P Current ripple | 0.52778 | A | 34.5455 | % | maximum value
4. Select Coupling Capacitor
dV_coupling | 0.13158 | V | > | 2-5% | [6 empty] | 2 db -> disszipáció miatt
I_OUT | 1 | A
D_WC | 0.57895 | -
fs | 2000000 | Hz
C_coupling | 2.2e-06 | C
L_1 | 1.5e-05 | H
L_2 | 1.5e-05 | H
f_resonance | 19590.6192 | Hz
R_damping | 3.6927 | Ohm
Data Sheet
https://fr.farnell.com/en-FR/kemet/c1206x222kcrac3316/capacitor-2200pf-x7r-500v-1206/dp/4242429RL
5. Select Output capacitors
I_OUT(max) | 1 | A
D_WC | 0.57895 | - | [5 empty] | Data Sheet
C_OUT | 0.00029 | F | [5 empty] | https://www.farnell.com/datasheets/2813662.pdf
fs | 2000000 | Hz
L2 | 1.5e-05 | H
R_esr | 0.02 | Ohm
V_IN(min) | 8 | V
V_OUT(ripple) | 0.050042 | V
I_Cout(RMS) | 0.63096 | A | < | 0.85 | A
I_a | 1.6822 | A
I_r | 0.30877 | A
I_L1(peak) | 1.605 | A
I_L2(peak) | 1.0772 | A
I_OUT | 1 | A
dI_L1 | 0.15439 | A
dI_L2 | 0.15439 | A
6. Select Input capacitors
dI_L1 | 0.15439 | A
I_Cin(RMS) | 0.044567 | A | [5 empty] | Data Sheet
https://www.farnell.com/datasheets/3816851.pdf
7.Select feedback Resistors
V_out | 11 | V
V_ref | 1.2 | V | [5 empty] | R_lower Datasheet
R_lower | 5620 | Ohm | [5 empty] | https://4donline.ihs.com/images/VipMasterIC/IC/PANA/PANA-S-A0007945459/PANA-S-A0007945459-1.pdf?hkey=6D3A4C79FDBF58556ACFDE234799DDF0
R_upper | 45896.6667 | Ohm | 9.626e-05 |  |  |  |  | R_upper Datasheet
Sum | 51516.6667 | Ohm | OK |  |  |  |  | https://www.farnell.com/datasheets/2863884.pdf
8. Select compensator components
I_L1(peak) | 1.605 | A
I_L2(peak) | 1.0772 | A
I_Q(peak) | 2.6822 | A
V_OUT(max) | 11 | V
V_IN(max) | 32 | V
V_Q(max) | 43 | V
D_WC | 0.57895 | -
dI_L1 | 0.15439 | A
dI_L2 | 0.15439 | A
I_D(max) | 1.9245 | A
9. Select Mosfet(s)
G_g(total) | 1.2e-08 | C | [6 empty] | MOSFET(s) Datasheet
I_drv | 0.12 | A | [6 empty] | https://4donline.ihs.com/images/VipMasterIC/IC/NEXP/NEXP-S-A0003060256/NEXP-S-A0003060216-1.pdf?hkey=6D3A4C79FDBF58556ACFDE234799DDF0
f_s | 2000000 | Hz
G_g | 6e-08 | C
Status | OK
Switching Losses
Conduction Losses
Power Dissipation
10. Select Diode
I_OUT(max) | 1 | A | [6 empty] | Diode Datasheet
I_D(avg) | 1 | A | [6 empty] | https://4donline.ihs.com/images/VipMasterIC/IC/NEXP/NEXP-S-A0003105620/NEXP-S-A0003105670-1.pdf?hkey=6D3A4C79FDBF58556ACFDE234799DDF0
V_D(max) | 43 | V
V_OUT(max) | 11 | V
V_IN(max) | 32 | V
V_f(max) | 0.67 | V | from Datasheet
P_D | 0.67 | W
Vin_min | 8 | V
MOSFET disszipacio
6.008
R_Dson | 0.0208 |  |  | I_Q1_RMS | 1.8939 | A
D_max | 0.57895 |  |  | P_DQ1 | 1.2917 | w
I_Qpeak | 2.6822 |  |  | IG | 0.34286 | A
V_in_max | 32
Vout | 11
V_f | 0.67
trise | 3.5e-08
tfall | 3.5e-08
fsw | 2000000
Q_GD | 4.2

## komponensek
L_filter | 4.7 | uH
C_filter | 330 | uF
f0 | 4.0412e-09 | Hz
f_SW | 1800000 | Hz
L_filter | 2.3691e-15
R_damp | 0.05 | Ohm
C_in | 51 | uF
C_damp | 330 | uF
zeta | 3.5049
n | 6.4706

## TI
Link
https://www.ti.com/lit/an/slyt309/slyt309.pdf
1. Define operational parameters
V_IN(min) | 8 | V |  | 8
V_IN(max) | 32 | V |  | 32
V_OUT | 11 | V |  | 11
I_OUT(max) | 1 | A |  | 1 |  |  |  | névleges áram 10x esére design, ne menjen telítésbe a vasmag
I_CL | 8 | A |  | 8 |  |  |  | impedanciacsúcs legzajosabb pontban
Duty Cycle
eff_WC | 0.9 | - |  | 0-1 | [5 empty] | Diode Datasheet
D_(max) | 0.59 | V | 1
I_IN(max) | 1.439 | A | 2 |  | 1.45
Input current percent | 0.3 | - |  | 0,2-0,4
Diode Select
V_FRD | 0.6 | V
P_D | 0.6 | mW
I_Q1(peak) | 3.0546 | A | 12
Select Passive Components
COIL Select
fs_min | 1800000 | Hz
fs_avg | 2000000 | Hz
I_IN' | 1.5989 | A
dI_L | 0.43171 | A | 3
L_1a(min),L_1b(min) | 2.7333e-06 | H | 4
I_L1a(peak) | 1.8388 | A | 5
I_L1b(peak) | 1.2159 | A
Output Capacitor Select
Valasztott Capacitor
C_OUT | 0.00027 | F
ESR | 0.16 | Ohm
dV_RPL | 0.48995 | V | 6
I_Cout(RMS) | 1.1996 | A | 8
Masik Capacitor
dV_RPL | 0.1 | V
C_OUT | 3.2778e-06 | F | 7
I_Cout(RMS) | 1.1996 | A | 8
Data Sheet C_OUT
https://fr.farnell.com/en-FR/panasonic/eeefk1v271sp/cap-270-f-35v-smd/dp/2507736
Input Capacitor Select
With selected 22uF Capacitor
fs | 2000000 | Hz
C_p | 2.2e-06 | F
I_Cin(RMS) | 0.12462 | A | 9
I_Cp(RMS) | 1.3329 | A | 10
dV_Cp | 0.13409 | V | 11
Selecting Active components
Sepic Controller
I_Q1(peak) | 3.0546 | A | 12
P_D(Q1) | 1.4003 | W | 13
I_Q1(RMS) | 2.0816 | A | 14
r_DS(on) | 0.0208 | Ohm
t_rise | 1.21e-08 | s
t_fall | 1.04e-08 | s
MOSFET Date sheet
[7 empty] | D_(max) | 0.59184 | -
[7 empty] | L_1a, L_1b | 2.5745e-06 | H
[7 empty] | I_IN' | 1.5278 | A
[7 empty] | dI_L | 0.45833 | A
[7 empty] | I_L1a(peak) | 1.7569 | A
[7 empty] | C_OUT | 6.4364e-07 | F
[7 empty] | I_Q1(peak) | 2.9861 | A
[7 empty] | I_Q1(RMS | 0.5967 | A
[7 empty] | P_D(Q1) | 1194.0003 | mW
[7 empty] | P_D(D1) | 0.6 | mW